## WYKAZ1
ZESTAWIENIE STALI
Zmiana sposobu użytkowania lokalu użytkowego na lokal mieszkalny
lokalizacja: ul. Szarych Szeregów 1, Jastrzębie Zdrój 44-338
Poz. | Ilość | Wyszczególnienie |  |  |  | Długość | Ciężar | Ciężar | Ciężar | Uwagi
| elem. |  |  |  |  | elem. | jedn. | elem. | razem
| szt. | (przedmiot) |  |  |  | mm | kg / m | kg | kg
Konstrukcja nadproży
1 | 3 | N1 (x1) – 3 INP 120 |  |  |  | 1700 | 11.2 | 19.04 | 57.12 | St3Sx
2 | 3 | N2 (x1) – 3 INP 160 |  |  |  | 1650 | 17.9 | 29.535 | 88.605 | St3Sx
3 | 2 | N3 (x1) – 2 INP140 |  |  |  | 1300 | 14.4 | 18.72 | 37.44 | St3Sx
4 | 3 | N4 (x1) – 3 INP 140 |  |  |  | 1300 | 14.4 | 18.72 | 56.16 | St3Sx
|  | Razem pozycje | [6 empty] | 239.325
|  | dodatek na spoiny |  | 2 | % |  |  |  | 4.7865 | St3Sx
|  | dodatek na blachy, marki, tężniki |  | 35 | % |  |  |  | 83.7638 | St3Sx
|  | RAZEM KONSTRUKCJI | [6 empty] | 327.8752
|  | wykonać |  |  |  | 1 | x |  | 327.8752
Kliny stalowe
| 67 | bl. | 10 | x | 80 | 80 | 6.28 | 0.5024 | 33.6608 | St3Sx
|  | Razem pozycje | [6 empty] | 33.6608
|  | dodatek na spoiny 1,5% | [6 empty] | 0.50491
|  | RAZEM KONSTRUKCJI | [6 empty] | 34.1657
|  | wykonać |  |  |  | 1 | x |  | 34.1657
Razem | [8 empty] | 362.041
Uwagi:
1) | Przed przystąpieniem do robót budowlanych należy sprawdzić wymiary oraz ilości na miejscu budowy.
2) | Elementy stalowe zabezpieczyć antykorozyjnie dostępnymi na rynku środkami.
3)